## Flambagem
Propriedades do problema |  |  | Tensão Crítica Elástica |  |  | Correção de plasticidade |  |  | Tensão Critica
|  |  | a/b= | 1.1579 | [7 empty] | Legenda
Geométricas |  |  | k= | 0.426 | Tabela |  |  | np = | Fcr = | 11.1987 | ksi |  | Obtidos anteriormente
[6 empty] | n/j (caso D)= | 1 | 1 |  |  |  |  | Precisa escrever o número
a= | 1.375 | in | Fint= | 26.2881 | ksi | n/j (caso C)= | 1 | 1 | R = | -5.0898e-08 |  |  | Calculado
b= | 1.1875 | in |  |  |  | n/j (caso B)= | 1 | 1 |  |  |  |  | Utilizado para atingir meta
t= | 0.0625 | in | Fcr elast= | 11.1987 | ksi | n/j (caso A)= | 1 | 1 | Ncr= | 0.69992 | kips/in
Material |  |  | Pcr elast= | 0.83116 | lb | j= | 1 |  | Pcr= | 0.83116 | kips
E= | 10500 | ksi |  |  |  | Et = | 10500 | ksi | MACACO
ve= | 0.3 |  |  |  |  | Es = | 10500 | ksi | Quando encontrar a tensão
F07= | 72 | ksi |  |  |  | vp = | 0.3 |  | críticia, clica em R, depois em
Fcy= | 70 | ksi |  |  |  | Gs = | 4038.4615 | ksi | "atingir meta", coloque R=0
n= | 16.6 | [7 empty] | alterando J17-> achou tensão crítica
G= | 4038.4615 | ksi
[6 empty] | F = | 11.1987 | ksi
[6 empty] | N= | 0.69992 | kips/in

## Falha de placas
Dados do problema | [5 empty] | Largura efetiva |  |  | Tensão de falha
Legenda
Geométricos |  |  | Material Placa |  |  | Argyris & Dunne |  | Fig 1.4 | Von Karman |  |  |  | Obtidos anteriormente
a= | 1.375 | in | E= | 10500 | ksi | razao(sigma)= |  | 3.1254 | Largura efetiva na falha |  |  |  | Precisa escrever o número
b= | 1.1875 | in | Et= | 10500 | ksi | razao (b_e/b)= |  | 0.67 | b_e= | 0.47497 | in |  | Calculado
t= | 0.0625 | in | Es= | 10500 | ksi | b_e= | 0.79563 | in | Força carregada total
Ar= | 0 | in^2 | v= | 0 | (unused) | Koiter |  | Ar/at=0 | P_u= | 2.078 | kpis
Ar/at= | 0 |  | ve= | 0.3 |  | b_e= | 0.72929 | in | sigma_u= | 27.9984 | ksi
b/t= | 19 |  | sigma_07= | 72 | ksi | Marguerre |  | Ar/at=0 | Carga de falha da placa
|  |  | n= | 16.6 |  | b_e= | 0.76971 | in | P_u'= | 2.078 | kpis
|  |  | G= | 4038.4615 | ksi | a carga de falha de placas |  |  | sigma_u'= | 27.9984 | ksi
Material Reforçador |  |  | sigma_cy= | 70 | ksi | simplesmente apoiadas |  |  | Winter
E= | 10500 | ksi | sigma_cr= | 11.1987 | ksi | Von Karman |  |  | Largura efetiva na falha
Et= | 10361.0783 | ksi | sigma_b= | 35 | ksi (aplicado) | b_e= | 0.67171 | in | b_e= | 0.42748 | in
Es= | 10484.7196 | ksi | \eta= | 1 |  | b_e'= | 0.47497 | in | Força carregada total
v= | 0.33 |  | k= | 0.426 |  | Winter |  |  | P_u= | 1.8702 | kpis
ve= | 0.33 |  |  |  |  | b_e= | 0.60455 | in | sigma_u= | 25.1987 | ksi
F07= | 70 | ksi |  |  |  | Niu |  |  | Gerard | Tabela | 1.1:
n= | 9.2 |  | 1.8872 |  |  | b/t= | 19 |  | alpha= | 0.8
G= | 3947.3684 | ksi | 0.12078 |  |  | Kc= | 5.41 | Tabela 1-5 | n= | 0.58
sigma_cy= | 67.3381 | ksi |  |  |  | b_e= | 2.5179 | in | sigma_u= | 25.9357 | ksi
sigma_cr= | 11.1987 | ksi |  |  |  | Correção com reforçador |  |  | P_u= | 1.9249 | kpis
sigma_b= | 35 | ksi (aplicado) |  |  |  | b_e= | 0.67269 | in
Tensão de falha média
[6 empty] | Espessura média |  |  | sigma_u= | 26.3776 | ksi
[6 empty] | b_med= | 1.0148 | in
Note on H5: Francisco Castro: Fig. 1-4 Donadon 2015b
Note on A7: Francisco Castro: Área do reforçador
Note on L7: Francisco Castro: Na falha a tensão é sigma_cy
Note on H15: Francisco Castro: Desconhecido

## Falha de colunas
Legenda |  |  | Needham | pag. 2.13 | [10 empty] | Medidas sem corrigir
| Obtidos anteriormente |  | Ângulo | Qtd | E (ksi) | sigma_cy (ksi) | C_E | t (in) | a (in) | b (in) | b'/t | sigma_cc | S (in2) |  | a (in) | b (in) | Possíveis C_e
| Precisa escrever o número |  | 1 | 2 | 10700 | 70 | 0.342 | 0.04 | 0.48 | 0.5425 | 12.7812 | 43.7862 | 0.0818 |  | 0.5 | 0.5625 | 0.316
| Calculado |  | 2 | 2 | 10700 | 70 | 0.366 | 0.04 | 0.48 | 0.5425 | 12.7812 | 46.8589 | 0.0818 |  | 0.5 | 0.5625 | 0.342
|  |  | 3 | 0 | 10700 | 70 | 0.366 | 0.05 | 0.725 | 0.6 | 13.25 | 45.61 | 0 |  | 0.75 | 0.625 | 0.366
Material Reforçador
E= | 10700 | ksi | [8 empty] | sigma_cc_TOTAL | 45.3225
v= | 0.3
sigma_07= | 72 | ksi | TABELA 2-1 -> Propriedades |  |  | Adaptar b dependendo do exercício
n= | 16.6 |  | Boeing | B_10= | 0.063 | m= | 0.82 |  |  |  | com qtd | [5 empty] | com qtd
G= | 4038.4615 | ksi | Seção | Qtd | g_f | t (in) | b (in) sem corrigir | b (in) | b/t | S (in^2) | S (in^2) | E (ksi) | sigma_cy | sigma_cc | sigma_cc_f | Σsigma_cc*S | Σsigma_cc*S
sigma_cy= | 70 | ksi | 1 | 1 | 2.3 | 0.125 | 0.5 | 0.375 | 0.75 | 0.1875 | 0.1875 | 10700 | 70 | 902.9175 | 70 | 13.125 | 13.125
sigma_cr= | 11.1987 | ksi | 2 | 1 | 1 | 0.125 | 2 | 1.75 | 0.875 | 3.5 | 3.5 | 10700 | 70 | 401.9156 | 70 | 245 | 245
|  |  | 3 | 2 | 1 | 0.125 | 1.25 | 1.1875 | 0.95 | 1.4844 | 2.9688 | 10700 | 70 | 375.706 | 70 | 103.9062 | 207.8125
Extrudado | até a linha divisória | b-t | 4
Conformado | até a linha média | b-t/2 | 5 | [12 empty] | 0 | 0
|  |  | 6 | [12 empty] | 0 | 0
Bulbo |  |  | 7 (bulbo) | [12 empty] | 0 | 0
Verificar se o bulbo fornece apoio completo | [9 empty] | Atotal= | 6.6562 |  | sigma_cc_final | 70
e se bf se comporta como alma |  |  | TABELA 2-2 -> Propriedades |  |  |  | Adaptar b dependendo da questão
verificar bf=(b-D)/t e ver fig 2-11 |  |  | Gerard |  |  | qtd | b (in) sem correção | t (in) | b (in) | S (in^2) |  |  |  |  | Fator CLAD | 1
Se da figura, Dmin/t<D/t, OK |  |  | Propriedades |  | 1 | 1 | 0.5 | 0.125 | 0.375 | 0.046875 |  | Fcc1/Fcy= | 1.0168 |  | beta | 0.35
|  |  | g= | 6 | 2 | 1 | 2 | 0.125 | 1.75 | 0.21875 |  | Fcc 1= | 71.1793 |  | F | 0 |  | Seção extrudada de espessura não constante
|  |  | beta= | 0.55 | 3 | 2 | 1.25 | 0.125 | 1.1875 | 0.29688 |  | Fcut= | 52.5
|  |  | m= | 0.85 | 4 |  |  |  | 0 | 0 |  | Fcr= | 11.1987
|  |  | cut= | 0.75 | 5 | [6 empty] | Fcc= | 52.5
|  |  | E= | 10700 | 6
|  |  | Fcy= | 70 | 7
|  |  | tmedio= | 0.125 |  |  |  |  | Atotal= | 0.5625 | in^2
Atenção em como contabilizar b e t
Note on D1: Francisco Castro: Não vale para extrusão
Note on R3: Francisco Castro: duas bordas livres
Note on R4: Francisco Castro: uma borda livre
Note on R5: Francisco Castro: nenhuma borda livre
Note on F11: Francisco Castro: Se tiver algum canto livre, g_f = 1

## Falha Local Painel - Gerard
Revestimento |  |  | Reforçadores |  |  | Tensão de falha local do painel |  |  | Tensão de falha local do painel |  |  | Legenda
Obtidos anteriormente
Geometria - Placa |  |  | Geometria - Ref |  |  | Metódo Gerard |  |  | Metódo Boeing |  |  |  | Precisa escrever o número
ts = | 0.032 | in | tw = | 0.125 | in | tw_barra/ts | 3.9062 |  | Falha local reforçador |  |  |  | Calculado
bs = | 2.5 | in | bw = | 3.3125 | in | g | 6 |  | g | 6 |  |  | Utilizado para atingir meta
As= | 0.08 | in^2 |  |  |  | m | 0.4 |  | m | 0.4
|  |  | Material - Ref |  |  | beta_g | 0.67 |  | beta_g | 0.67
Material - Placa |  |  | E = | 10500 | ksi | cutoff | 0.75 |  | cutoff | 0.75
E = | 10700 | ksi | F07 = | 72 | ksi
F07 = | 35.7 | ksi | n = | 16.6 |  | A_total | 0.49406 | in^2 | Aw | 0.41406 | in^2
n = | 12 |  | Fcy = | 70 | ksi | t_barra | 0.19762 | in | tw_barra | 0.125 | in
Fcy = | 37 | ksi |  |  |  | Fcy_barra | 64.6565 | ksi | Fcc/Fcy | 1.0075
[6 empty] | (Fcc/Fcy)_barra | 0.55305 |  | Fcc | 70.5266 | ksi
[6 empty] | Fcc_barra | 35.7581 | ksi | Fcut | 52.5 | ksi
[6 empty] | Fcut | 52.5 | ksi | Fcr | 40 | ksi
[6 empty] | Fcr= | 40 | ksi | Fcc | 52.5 | ksi
[6 empty] | Fcc= | 35.7581 | ksi
[9 empty] | εst*E/F07 | 0.73143
[9 empty] | εst | 0.0050155
[9 empty] | Est | 10467.494
Ir para próxima aba

## Falha Local Painel - Boeing
Material - Ref |  |  | Material - Placa |  |  | Geometria -Placa |  | Ref (Quantidade) | 1 | Legenda
E = | 10500 |  | E = | 10700 |  | ts = | 0.032 |  |  |  | Obtidos anteriormente
F07 = | 72 |  | F07 = | 35.7 |  | bs = | 2.5 |  |  |  | Precisa escrever o número
n = | 16.6 |  | n = | 12 | [6 empty] | Calculado
Fcy = | 70 |  | Fcy = | 37 | [6 empty] | Utilizado para atingir meta
Passo 1: Achar o valor de tensão de falha local de reforçador (isolado)
Fc = | 52.5
Passo 2: Encontrar b_e
Es_st = | 10467.494 |  | F_placa = | 36.1113 |  | Es_sk = | 7199.909
Et_st = | 9985.2589 |  |  |  |  | ε_sk = | 0.0050155
ε_st = | 0.0050155
Es_sk/Es_st = |  | 0.68784 |  |  |  | R = | -3.4962e-07
fator | 1.7
be = | 0.53419
Ae = | 0.034188
Passo 3: Calcular tensão média de falha local do painel
[8 empty] | 0.28298 | 0.059448
Fcc_barra | 47.6319 | ksi
Flambagem entre rebites
ve | 0.3 |  | Et | 86.5211 | ksi | F | 47.6319
c | 1 |  | Fir | 2.0019 | ksi | R | 45.6301
p | 0.1 | in | B | 0.18987
Fu_media | 44.1376 | ksi
Note on B8: Francisco Castro: Feito na aba Falha Local Painel - Gerard
Note on B32: Francisco Castro: Tabela 6-6

## Propriedades painel
Constantes de Boeing |  |  | Material - Ref |  |  | Fcc = | 41.9497 |  | y_cg_t = | 0.29722 |  | φ = | 1326.4748
B10 | 0.05275 |  | E = | 10500
gf | 2.65 |  | Fcy = | 67 |  | At (Fcc) = | 0.17 |  | At (Ist) = | 0.1636 |  | Fco = | 42.6349
m | 0.8
[9 empty] | I_st = | 0.01965
Cálculo de Fcc | [7 empty] | Cálculo de Inércia
| t = | b = | B - L? | At_i | Factor_i | Fcc_i = |  |  |  | t = | b = | y_cg | V ou H ? | At_i | I_st_i =
Componente 1 | 0.04 | 0.5 | S | 0.02 | 0.044126 | 37.0106 |  | Componente 1 |  | 0.04 | 0.5 | 0.02 | H | 0.02 | 0.0015397
Componente 2 | 0.04 | 1.125 | N | 0.045 | 0.050297 | 42.1869 |  | Componente 2 |  | 0.04 | 1.045 | 0.5625 | V | 0.0418 | 0.0067455
Componente 3 | 0.04 | 1 | N | 0.04 | 0.055267 | 46.3553 |  | Componente 3 |  | 0.04 | 1 | 0.02 | H | 0.04 | 0.0030793
Componente 4 | 0.04 | 1.125 | N | 0.045 | 0.050297 | 42.1869 |  | Componente 4 |  | 0.04 | 1.045 | 0.5625 | V | 0.0418 | 0.0067455
Componente 5 | 0.04 | 0.5 | S | 0.02 | 0.044126 | 37.0106 |  | Componente 5 |  | 0.04 | 0.5 | 0.02 | H | 0.02 | 0.0015397
Componente 6 |  |  |  | 0 | 0 | 0 |  | Componente 6 | [5 empty] | 0 | 0
Componente 7 |  |  |  | 0 | 0 | 0 |  | Componente 7 | [5 empty] | 0 | 0
Componente 8 |  |  |  | 0 | 0 | 0 |  | Componente 8 | [5 empty] | 0 | 0
Componente 9 |  |  |  | 0 | 0 | 0 |  | Componente 9 | [5 empty] | 0 | 0
Componente 10 |  |  |  | 0 | 0 | 0 |  | Componente 10 | [5 empty] | 0 | 0
Componente 11 |  |  |  | 0 | 0 | 0 |  | Componente 11 | [5 empty] | 0 | 0
Componente 12 |  |  |  | 0 | 0 | 0 |  | Componente 12 | [5 empty] | 0 | 0
Componente 13 |  |  |  | 0 | 0 | 0 |  | Componente 13 | [5 empty] | 0 | 0
Componente 14 |  |  |  | 0 | 0 | 0 |  | Componente 14 | [5 empty] | 0 | 0
Componente 15 |  |  |  | 0 | 0 | 0 |  | Componente 15 | [5 empty] | 0 | 0

## Falha Painel - Carga de Falha
Material - Ref |  |  | Material - Placa |  |  | Geometria -Placa |  | Ref (Quantidade) | 4
E = | 10500 |  | E = | 10700 |  | ts = | 0.032
F07 = | 70 |  | F07 = | 39 |  | bs = | NÃO PRECISA | Legenda
n = | 9.2 |  | n = | 11.5 |  | L = | 20 |  | Obtidos anteriormente
Fcy = | 67 |  | Fcy = | 40 |  | c = | 2 |  | Precisa escrever o número
Calculado
Utilizado para atingir meta
Passo 1: Chutar o valor de F_c
Propriedades Painel
Fc = | 30 | [6 empty] | Ist | 0.01965
[8 empty] | Ast | 0.17
Passo 2: Encontrar b_e | [7 empty] | Fcc | 41.9497
[8 empty] | phi | 1326.4748
Es_st = | 10495.6786 |  | F_placa = | 29.8206 |  | Es_sk = | 10432.904 | Fco | 42.6349
Et_st = | 10460.3769 |  |  |  |  | ε_sk = | 0.0028583
ε_st = | 0.0028583
Es_sk/Es_st = |  | 0.99402 |  |  |  | R = | 3.5277e-05
be = | 1.0212
Ae = | 0.065359 | [6 empty] | Macaco
Preencha a aba Propriedades Painel
Passo 3: Encontrar ρ | [7 empty] | Preencha as propriedades do material e geométrica do painel (lá em cima)
Chute Fc no passo 1
ρ_st = | 0.33998 |  | ξ = | 0.38446 |  | e = | 0.5785 | Atingir meta em R para R = 0 mudando F_placa
Preenche o que falta no passo 3 (as descrições das variáveis estão no passo a passo aqui em cima)
ρ = | 0.38809 |  | L'/ρ = | 36.4401 |  |  |  | Vê quando deu Fc no passo 4 e bota esse valor no Fc do passo 1
Repete até aparecer "Não é necessário mais iteração" na linha 35
Passo 4: Encontrar Fc | [7 empty] | Vê a carga de falha para cada reforçador i e a carga de falha total (para a quantidade de reforçadores que você botou lá em cima)
Fc = | 36.812 |  | tol = | 0.1 |  |  |  | Exemplo
Página 9, Slide 4 (EST25_4)
É necessário mais uma iteração
|  |  | Pc_i = | 0 | kips
|  |  | Pc= | 0
Note on B33: Francisco Castro: Falta comparar com falha por outros critérios, aqui assume-se falha por flexão (?)

## Tabelas e Fórmulas
Tabelas
Fórmulas
Flambagem
Tensão de flambagem elástica | Coeficiente de flambagem para um flange simplesmente apoiado
Área de flange com bulbo
Tensão de flambagem plástica | Largura de flange com bulbo |  |  |  |  | 15
Largura efetiva
Koiter |  | Argyris
Verificar de D > D_min -> bulbo = apoio simples -> flange = alma
Marguerre
von Karman
Niu
3
As curvas também podem ser utilizadas para determinar cr = {k 2 /[12(1- 2 )]}(t/bf) 2 do flange quando as proporções do lábio/bulbo não são suficientes para prover ação de alma.
Logo:
Largura efetiva na falha | Tensão média de falha
von Karman
Winter
Gerard
Note on Q73: Francisco Castro: Pag 2.10 Donadon EST25